## COP Results
FIRM SURFACE
Subject | Sway Parameters
| ML range |  |  | AP range |  |  | Swept area |  |  | ML speed |  |  | AP speed
| Control (C) | Wide (W) | Narrow (N) | C | W | N | C | W | N | C | W | N | C | W | N
S1 | 9.2044 | 8.1063 | 7.7813 | 13.5543 | 11.1692 | 8.4728 | 126.1432 | 70.7568 | 51.232 | 2.9888 | 3.0481 | 2.744 | 3.9082 | 3.579 | 3.0107
S2 | 8.7126 | 9.8168 | 13.2664 | 10.5378 | 13.718 | 13.3238 | 65.6129 | 92.3011 | 116.2874 | 3.5337 | 4.2827 | 4.2763 | 4.1485 | 4.6442 | 4.9723
S3 | 8.6325 | 8.4357 | 7.8447 | 9.7266 | 9.0169 | 11.391 | 62.7785 | 63.1896 | 67.0335 | 2.2546 | 2.3655 | 2.4565 | 3.0091 | 2.8952 | 3.2346
S4 | 9.9716 | 8.7103 | 8.1643 | 14.5056 | 14.4702 | 11.8255 | 90.5986 | 81.0037 | 64.3702 | 2.4405 | 2.6196 | 2.4055 | 4.2107 | 4.4048 | 3.9356
S5 | 5.839 | 5.2328 | 5.115 | 8.1733 | 6.9442 | 7.8333 | 29.3632 | 32.8551 | 31.3591 | 2.6881 | 2.7047 | 2.6904 | 3.2054 | 2.895 | 3.0464
S6 | 6.2811 | 4.5993 | 5.5733 | 13.5579 | 9.7212 | 11.5135 | 67.7004 | 33.0838 | 41.5467 | 2.0143 | 1.9615 | 1.9636 | 3.3513 | 3.1632 | 3.2526
S7 | 5.0673 | 7.928 | 6.0168 | 14.1002 | 15.0413 | 13.182 | 51.4342 | 82.1493 | 51.8151 | 1.78 | 1.9367 | 1.7551 | 3.9116 | 4.3134 | 3.8053
S8 | 5.6684 | 6.8213 | 6.2614 | 13.3977 | 11.8718 | 14.4379 | 58.1985 | 62.8746 | 79.514 | 1.445 | 1.6198 | 1.5342 | 3.3956 | 3.0601 | 3.2986
S9 | 5.1658 | 4.7504 | 4.7162 | 12.3352 | 9.9608 | 9.4308 | 46.1009 | 32.9444 | 36.8254 | 1.7416 | 1.7546 | 1.8173 | 2.9879 | 2.8266 | 3.0045
S10 | 5.7577 | 6.7051 | 5.041 | 12.9728 | 15.3142 | 14.3645 | 41.5005 | 76.6908 | 43.9359 | 1.6185 | 1.8568 | 1.6589 | 3.4678 | 4.1653 | 3.8887
Means | 7.0301 | 7.1106 | 6.9781 | 12.2861 | 11.7228 | 11.5775 | 63.9431 | 62.7849 | 58.3919 | 2.2505 | 2.415 | 2.3302 | 3.5596 | 3.5947 | 3.5449
SD | 1.8726 | 1.7935 | 2.5407 | 2.0996 | 2.8487 | 2.3556 | 27.4973 | 22.3697 | 25.1475 | 0.66697 | 0.80495 | 0.8112 | 0.45342 | 0.71809 | 0.61864
Normality p-value | 0.051277 | 0.4851 | 0.011881 | 0.10876 | 0.56705 | 0.39457 | 0.12593 | 0.097632 | 0.088507 | 0.58306 | 0.052685 | 0.030606 | 0.2952 | 0.072909 | 0.027617
COMPLIANT SURFACE
Subject | Sway Parameters
| ML range |  |  | AP range |  |  | Swept area |  |  | ML speed |  |  | AP speed
| Control (C) | Wide (W) | Narrow (N) | C | W | N | C | W | N | C | W | N | C | W | N
S1 | 15.6347 | 16.3386 | 14.5974 | 17.2261 | 16.2386 | 19.3094 | 182.2151 | 186.3724 | 200.7897 | 5.9321 | 6.2403 | 5.9009 | 5.7394 | 5.5355 | 5.4257
S2 | 16.4245 | 14.5858 | 17.3891 | 18.0063 | 19.7017 | 18.3972 | 196.8312 | 190.0522 | 226.5 | 6.4465 | 6.1128 | 6.2315 | 7.7005 | 7.1199 | 7.6386
S3 | 22.878 | 20.1812 | 22.9583 | 23.0645 | 25.3133 | 24.7648 | 402.2545 | 424.4053 | 479.1407 | 5.153 | 4.778 | 5.2738 | 5.0829 | 4.8685 | 5.5403
S4 | 28.5224 | 24.8081 | 24.7635 | 30.6477 | 27.1059 | 31.5569 | 571.8402 | 482.2771 | 531.9112 | 8.0096 | 6.7423 | 7.7961 | 8.6942 | 7.6157 | 9.0188
S5 | 11.7843 | 11.9268 | 13.6554 | 17.6548 | 17.4033 | 19.5573 | 155.2713 | 150.506 | 213.9062 | 4.891 | 4.6881 | 5.044 | 5.6658 | 4.8912 | 5.5783
S6 | 15.4512 | 13.348 | 14.1428 | 29.5429 | 22.006 | 24.2352 | 404.5046 | 238.9116 | 313.1029 | 4.6774 | 4.4627 | 4.1889 | 6.0702 | 5.2852 | 5.5226
S7 | 13.8968 | 11.9815 | 14.0542 | 20.2109 | 20.09 | 19.9283 | 212.2889 | 158.2257 | 179.9867 | 4.1098 | 3.6468 | 4.3398 | 6.7789 | 6.1582 | 6.6478
S8 | 13.3668 | 12.4553 | 12.9241 | 28.9366 | 32.3671 | 27.751 | 318.2714 | 331.0352 | 299.0827 | 3.6406 | 3.616 | 3.2523 | 5.5874 | 6.1074 | 5.6555
S9 | 16.0488 | 12.5145 | 15.3709 | 22.4516 | 15.1881 | 19.7238 | 298.9913 | 143.5954 | 232.451 | 4.8029 | 4.4126 | 4.6028 | 5.6733 | 4.8854 | 5.3122
S10 | 15.7375 | 13.847 | 12.3363 | 23.7545 | 18.1845 | 22.085 | 245.832 | 179.5961 | 185.1507 | 4.6581 | 4.6012 | 4.1152 | 5.6648 | 5.4237 | 5.4711
Means | 16.9745 | 15.1987 | 16.2192 | 23.1496 | 21.3598 | 22.7309 | 298.8301 | 248.4977 | 286.2022 | 5.2321 | 4.9301 | 5.0745 | 6.2658 | 5.7891 | 6.1811
SD | 4.9937 | 4.2148 | 4.2771 | 5.0751 | 5.4226 | 4.3124 | 129.8231 | 121.6915 | 124.2562 | 1.2656 | 1.0775 | 1.302 | 1.1287 | 0.95843 | 1.2342
Normality p-value | 0.011469 | 0.011838 | 0.011216 | 0.19889 | 0.36457 | 0.10655 | 0.27319 | 0.02003 | 0.014451 | 0.15448 | 0.17977 | 0.47557 | 0.021531 | 0.11161 | 0.002777

## Marker Results
FIRM SURFACE
Subject | Sway Parameters
| ML range |  |  | AP range |  |  | Swept area |  |  | ML speed |  |  | AP speed
| Control (C) | Wide (W) | Narrow (N) | C | W | N | C | W | N | C | W | N | C | W | N
S1 | 9.6744 | 8.2001 | 8.3098 | 13.8904 | 11.9985 | 10.3796 | 178.9293 | 92.15 | 88.5975 | 1.7751 | 1.8208 | 1.932 | 2.7491 | 2.2244 | 2.0995
S2 | 7.5594 | 8.8766 | 14.6718 | 14.4261 | 16.9717 | 15.37 | 95.7995 | 132.828 | 193.6122 | 1.6778 | 1.9358 | 2.3426 | 2.2358 | 2.726 | 2.6769
S3 | 8.8492 | 8.8173 | 8.7402 | 12.8914 | 12.7524 | 15.6231 | 109.593 | 122.8376 | 118.2931 | 1.5161 | 1.4808 | 1.6381 | 2.4093 | 2.1851 | 2.5317
S4 | 9.9453 | 8.7923 | 8.753 | 17.309 | 16.2205 | 14.5215 | 141.5316 | 130.9646 | 111.6356 | 1.9664 | 1.813 | 1.7775 | 3.7148 | 3.5157 | 3.1993
S5 | 4.9047 | 5.2505 | 4.4864 | 9.6572 | 8.3172 | 9.0784 | 40.1937 | 49.5746 | 42.2706 | 1.1682 | 1.1982 | 1.224 | 1.7641 | 1.6027 | 1.7076
S6 | 6.3936 | 4.653 | 5.5506 | 18.4412 | 12.2467 | 15.3747 | 112.5968 | 47.889 | 70.0153 | 1.0385 | 0.97936 | 0.98097 | 2.4821 | 2.0786 | 2.2166
S7 | 5.8681 | 9.1057 | 6.5922 | 15.7056 | 15.3538 | 15.6326 | 84.5103 | 118.2925 | 80.6319 | 1.1186 | 1.2879 | 1.1367 | 2.4949 | 2.5737 | 2.5621
S8 | 6.3492 | 7.8656 | 7.6129 | 15.7255 | 13.1854 | 18.538 | 103.8519 | 110.7537 | 140.391 | 0.90855 | 0.9874 | 1.0057 | 2.4328 | 2.1297 | 2.4563
S9 | 6.1765 | 4.8556 | 5.0245 | 16.5008 | 13.4125 | 11.8904 | 86.8746 | 56.6784 | 57.8649 | 1.0229 | 0.99388 | 0.98008 | 2.118 | 1.96 | 1.967
S10 | 5.7874 | 7.1312 | 4.9216 | 13.9502 | 16.8672 | 16.6298 | 65.4262 | 119.046 | 61.9152 | 1.1165 | 1.195 | 1.0269 | 1.9936 | 2.4504 | 2.0676
Means | 7.1508 | 7.3548 | 7.4663 | 14.8497 | 13.7326 | 14.3038 | 101.9307 | 98.1014 | 96.5227 | 1.3309 | 1.3692 | 1.4045 | 2.4395 | 2.3446 | 2.3485
SD | 1.762 | 1.7822 | 3.0126 | 2.4917 | 2.6882 | 2.9384 | 38.5645 | 34.208 | 45.5906 | 0.37001 | 0.37107 | 0.48504 | 0.52997 | 0.52024 | 0.42652
Normality p-value | 0.16069 | 0.029963 | 0.032194 | 0.60605 | 0.38093 | 0.29906 | 0.66564 | 0.030275 | 0.31096 | 0.13752 | 0.094796 | 0.052299 | 0.045371 | 0.18173 | 0.85878
COMPLIANT SURFACE
Subject | Sway Parameters
| ML range |  |  | AP range |  |  | Swept area |  |  | ML speed |  |  | AP speed
| Control (C) | Wide (W) | Narrow (N) | C | W | N | C | W | N | C | W | N | C | W | N
S1 | 14.981 | 15.0885 | 14.1066 | 17.1973 | 16.2395 | 19.1157 | 216.0124 | 217.521 | 234.1276 | 3.2697 | 3.6189 | 3.3991 | 3.4119 | 3.4108 | 3.2801
S2 | 15.8204 | 15.882 | 18.5836 | 17.1615 | 18.0795 | 17.7663 | 226.3013 | 244.142 | 308.9837 | 3.6071 | 3.3253 | 3.7818 | 4.1416 | 4.0799 | 3.9827
S3 | 29.4957 | 24.2306 | 27.6035 | 24.9381 | 29.1228 | 27.4027 | 658.4893 | 693.9266 | 766.0863 | 4.247 | 3.6524 | 4.1661 | 4.1374 | 3.8118 | 3.922
S4 | 28.2382 | 24.4503 | 24.6696 | 29.1162 | 29.2969 | 30.0344 | 683.1153 | 637.5108 | 669.5597 | 5.554 | 4.7869 | 5.1478 | 6.2309 | 5.8656 | 6.4432
S5 | 11.0282 | 11.4886 | 13.4517 | 19.8129 | 18.7584 | 21.8033 | 209.4574 | 200.7505 | 319.9429 | 2.4702 | 2.3256 | 2.4203 | 3.9798 | 3.1499 | 3.681
S6 | 17.2433 | 13.4655 | 15.054 | 34.5627 | 27.9155 | 29.021 | 642.8239 | 399.3567 | 498.36 | 2.7861 | 2.5939 | 2.5445 | 4.3746 | 3.6124 | 3.7029
S7 | 14.025 | 12.6927 | 14.2009 | 20.1228 | 22.1908 | 20.465 | 263.0176 | 231.3802 | 256.5553 | 2.9201 | 2.5798 | 2.9536 | 3.9968 | 3.902 | 4.1381
S8 | 15.6698 | 14.4173 | 14.8247 | 31.2257 | 35.868 | 32.3775 | 495.0183 | 507.9366 | 481.075 | 2.8666 | 2.6835 | 2.5045 | 4.6728 | 5.0883 | 5.2445
S9 | 17.9314 | 12.657 | 16.2151 | 26.0525 | 18.7659 | 22.4899 | 460.4067 | 236.194 | 384.1485 | 3.1504 | 2.6235 | 2.9853 | 4.2553 | 3.1336 | 3.6755
S10 | 15.0021 | 14.0192 | 12.9032 | 23.7565 | 18.646 | 22.253 | 290.7438 | 221.8204 | 245.4326 | 2.6728 | 2.822 | 2.4478 | 3.7279 | 3.5071 | 3.5188
Means | 17.9435 | 15.8392 | 17.1613 | 24.3946 | 23.4883 | 24.2729 | 414.5386 | 359.0539 | 416.4272 | 3.3544 | 3.1012 | 3.2351 | 4.2929 | 3.9561 | 4.1589
SD | 6.0572 | 4.6554 | 5.0357 | 5.955 | 6.5824 | 5.0333 | 196.5051 | 189.148 | 184.739 | 0.92757 | 0.75093 | 0.89981 | 0.76278 | 0.87626 | 0.96239
Normality p-value | 0.012002 | 0.0042106 | 0.012153 | 0.61127 | 0.11058 | 0.38108 | 0.050514 | 0.010059 | 0.13467 | 0.021868 | 0.045761 | 0.086463 | 0.0094227 | 0.038662 | 0.0066566